## Standardization
Concentration (mg/L or ppm) | Concentration (mol/L) | Absorbance at 554 nm
0.1 | 2.0876e-07 | 0.0218
0.14 | 2.9227e-07 | 0.0353
0.25 | 5.2191e-07 | 0.0564
0.5 | 1.0438e-06 | 0.1256
0.75 | 1.5657e-06 | 0.1753
1 | 2.0876e-06 | 0.18
5 | 1.0438e-05 | 0.8583
10 | 2.0876e-05 | 1.6364
15 | 3.1315e-05 | 2.4694
20 | 4.1753e-05 | 3.3024
M.W. of RhB (g/mol) | 479.01
Beer-Lambert's law
A = 𝛆lC
𝛆= A/ (lC)
l (cm) | 1
Slope | 78266.4251
Intercept | 0.02436

## Contact time
Concentration (mg/L or ppm) | Initial concentration (Co) (mol/L) | Time (min) | Absorbance at 554 nm | Final concentration (Ct) (mol/L) | Final concentration (Ct) (mg/L or ppm) | Adsorption capacity at time t (qt) (mol/g) | Adsorption capacity at time t (qt) (mg/g) | Removal efficiency (%)
15 | 3.1315e-05 | 15 | 0.744 | 2.1823e-05 | 10.4534 | 9.4918e-06 | 4.5466 | 30.311
15 | 3.1315e-05 | 30 | 0.72 | 2.1119e-05 | 10.1162 | 1.0196e-05 | 4.8838 | 32.559
15 | 3.1315e-05 | 45 | 0.706 | 2.0708e-05 | 9.9194 | 1.0606e-05 | 5.0806 | 33.8703
15 | 3.1315e-05 | 60 | 0.694 | 2.0356e-05 | 9.7508 | 1.0958e-05 | 5.2492 | 34.9944
15 | 3.1315e-05 | 90 | 0.633 | 1.8567e-05 | 8.8938 | 1.2748e-05 | 6.1062 | 40.7081
15 | 3.1315e-05 | 120 | 0.625 | 1.8332e-05 | 8.7814 | 1.2982e-05 | 6.2186 | 41.4575
15 | 3.1315e-05 | 180 | 0.598 | 1.754e-05 | 8.402 | 1.3774e-05 | 6.598 | 43.9865
15 | 3.1315e-05 | 240 | 0.598 | 1.754e-05 | 8.402 | 1.3774e-05 | 6.598 | 43.9865
15 | 3.1315e-05 | 300 | 0.6 | 1.7599e-05 | 8.4301 | 1.3716e-05 | 6.5699 | 43.7992
Concentration (mg/L or ppm) | 15
M.W. of RhB (g/mol) | 479.01
Molar absorptivity 𝛆 (L/ mol cm) | 34092.7273
Volume (L) | 0.02
Adsorbent dosage (g) | 0.02
qe | 6.598
SLOPE | 0.0072077
k1 | 0.016599

## Adsorption kinetics
ln(qe-qt) | t (min) | ln(qe-qt) | qt | qe
0.72758 | 15 | 0.72758 | 4.5466 | 6.6167 |  | m= -k1
0.54977 | 30 | 0.54977 | 4.8838 |  |  | C = lnqe
0.42928 | 45 | 0.42928 | 5.0806 |  |  | k1 | 0.0154
0.31302 | 60 | 0.31302 | 5.2492 |  |  | qe | 2.1488
-0.67238 | 90 | -0.67238 | 6.1062
-0.92108 | 120 | -0.92108 | 6.2186
-3.9774 | 180 | -3.9774 | 6.598
-3.9774 | 240 | -3.9774 | 6.598
-3.0611 | 300 | -3.0611 | 6.5699
-3.9774 | 360 | -3.9774 | 6.598
PFO
t (min) | t/qt | qt
15 | 3.2991 | 4.5466
30 | 6.1427 | 4.8838
45 | 8.8573 | 5.0806 |  |  |  | m = 1/qe
60 | 11.4304 | 5.2492 |  |  |  | qe | 6.8634
90 | 14.7391 | 6.1062 |  |  |  | k2 = 1/cqe2 | 0.011922
120 | 19.2969 | 6.2186
180 | 27.2811 | 6.598
240 | 36.3748 | 6.598
300 | 45.663 | 6.5699
360 | 54.5622 | 6.598
PSO
ln(t) | qt | t |  |  |  | beta = 1/m
2.7081 | 4.5466 | 15
3.4012 | 4.8838 | 30 |  |  |  | beta | 1.3346
3.8067 | 5.0806 | 45 |  |  |  | alpha | 19.216
4.0943 | 5.2492 | 60
4.4998 | 6.1062 | 90
4.7875 | 6.2186 | 120
5.193 | 6.598 | 180
5.4806 | 6.598 | 240
5.7038 | 6.5699 | 300
5.8861 | 6.598 | 360
Elovich
t1/2 | qt | t
3.873 | 4.5466 | 15
5.4772 | 4.8838 | 30
6.7082 | 5.0806 | 45 |  |  | m =kip
7.746 | 5.2492 | 60
9.4868 | 6.1062 | 90 |  |  | kip | 0.1452
10.9545 | 6.2186 | 120 |  |  | C | 4.2556
13.4164 | 6.598 | 180
15.4919 | 6.598 | 240
17.3205 | 6.5699 | 300
18.9737 | 6.598 | 360
IPD

## Adsorbent dosage
Time (min) | Absorbance | Adsorbent dosage (g) | Initial concentration (mol/L) | Intial concentration (ppm or mg/L) (Co) | DF | Final concentration (mol/L) | Final concentration (Ce) ppm or mg/L) | Final concentration (Ce) ppm or mg/L) * DF | Adsorption capacity (q) (mg/g) | Removal Efficiency (%) | Adsorbent dosage (g) | Adsorption capacity (mg/g) | Removal Efficiency (%)
Equilibrium | 2.1047 | 0.01 | 3.1315e-05 | 15 | N/A | 2.6891e-05 | 12.8813 | 12.8813 | 4.2374 | 14.1247 | 0.01 | 4.2374 | 14.1247
Equilibrium | 1.8059 | 0.02 | 3.1315e-05 | 15 | N/A | 2.3074e-05 | 11.0526 | 11.0526 | 3.9474 | 26.3163 | 0.02 | 3.9474 | 26.3163
Equilibrium | 1.2494 | 0.04 | 3.1315e-05 | 15 | N/A | 1.5963e-05 | 7.6466 | 7.6466 | 3.6767 | 49.0224 | 0.04 | 3.6767 | 49.0224
Equilibrium | 0.8307 | 0.06 | 3.1315e-05 | 15 | N/A | 1.0614e-05 | 5.0841 | 5.0841 | 3.3053 | 66.1061 | 0.06 | 3.3053 | 66.1061
Equilibrium | 0.3767 | 0.08 | 3.1315e-05 | 15 | N/A | 4.813e-06 | 2.3055 | 2.3055 | 3.1736 | 84.63 | 0.08 | 3.1736 | 84.63
Equilibrium | 0.076 | 0.1 | 3.1315e-05 | 15 | N/A | 9.7104e-07 | 0.46514 | 0.46514 | 2.907 | 96.8991 | 0.1 | 2.907 | 96.8991
M.W. of RhB (g/mol) | 479.01
Molar absorptivity 𝛆 (L/ mol cm) | 78266.4251
Volume (L) | 0.02
Optical path length l (cm) | 1

## pH
Time (min) | Absorbance | pH | Initial concentration (mol/L) | Intial concentration (ppm or mg/L) (Co) | Final concentration (mol/L) | Final concentration (Ce) ppm or mg/L) | DF | Final concentration*DF | Adsorption capacity (q) (mg/g) | Removal Efficiency (%) | pH | Adsorption capacity (mg/g) | Removal Efficiency (%)
300 | 0.1009 | 2 | 3.1315e-05 | 15 | 1.2892e-06 | 0.61753 | 10 | 6.1753 | 8.8247 | 58.8311 | 2 | 8.8247 | 58.8311
300 | 0.1112 | 4 | 3.1315e-05 | 15 | 1.4208e-06 | 0.68057 | 10 | 6.8057 | 8.1943 | 54.6286 | 4 | 8.1943 | 54.6286
300 | 0.148 | 6 | 3.1315e-05 | 15 | 1.891e-06 | 0.9058 | 10 | 9.058 | 5.942 | 39.6135 | 6 | 5.942 | 39.6135
300 | 0.1505 | 7 | 3.1315e-05 | 15 | 1.9229e-06 | 0.9211 | 10 | 9.211 | 5.789 | 38.5935 | 7 | 5.789 | 38.5935
300 | 0.1515 | 8 | 3.1315e-05 | 15 | 1.9357e-06 | 0.92722 | 10 | 9.2722 | 5.7278 | 38.1855 | 8 | 5.7278 | 38.1855
300 | 0.1537 | 10 | 3.1315e-05 | 15 | 1.9638e-06 | 0.94068 | 10 | 9.4068 | 5.5932 | 37.2878 | 10 | 5.5932 | 37.2878
300 | 0.1642 | 12 | 3.1315e-05 | 15 | 2.098e-06 | 1.0049 | 10 | 10.0494 | 4.9506 | 33.0037 | 12 | 4.9506 | 33.0037
M.W. of RhB (g/mol) | 479.01
Molar absorptivity 𝛆 (L/ mol cm) | 78266.4251
Volume (L) | 0.02
Optical path length l (cm) | 1
Adsorbent dosage (g) | 0.02

## Adsorption thermodynamics
Time (min) | Absorbance | Temperature (K) | Initial concentration (mol/L) | Intial concentration (ppm or mg/L) (Co) | Final concentration (mol/L) | Final concentration (Ce) ppm or mg/L) | DF | Final concentration*DF | Adsorption capacity (mg/g) | Removal Efficiency (%) | kd | lnkd | 1/T | lnkd
300 | 0.1163 | 298.15 | 3.1315e-05 | 15 | 1.486e-06 | 0.71178 | 10 | 7.1178 | 7.8822 | 52.5477 | 11.0738 | 2.4046 | 0.003354 | 2.4046
300 | 0.17 | 308.15 | 3.1315e-05 | 15 | 2.1721e-06 | 1.0404 | 10 | 10.4044 | 4.5956 | 30.6372 | 4.4169 | 1.4854 | 0.0032452 | 1.4854
300 | 0.186 | 318.15 | 3.1315e-05 | 15 | 2.3765e-06 | 1.1384 | 10 | 11.3837 | 3.6163 | 24.1089 | 3.1768 | 1.1559 | 0.0031432 | 1.1559 | ΔH | -49473.2884
[15 empty] | ΔS | -146.6756
M.W. of RhB (g/mol) | 479.01 | [13 empty] | ΔG (298.15 K) | -5741.9618
Molar absorptivity 𝛆 (L/ mol cm) | 78266.4251 | [13 empty] | ΔG (308.15 K) | -4275.206
Volume (L) | 0.02 | [13 empty] | ΔG (318.15 K) | -2808.4501
Optical path length l (cm) | 1
Adsorbent dosage (g) | 0.02

## Low concentration
Time (min) | Absorbance | Initial concentration (mol/L) | Intial concentration (ppm or mg/L) (Co) | Final concentration (mol/L) | Final concentration (Ce) ppm or mg/L) | DF | Final concentration* DF (Ce) (ppm) | Adsorption capacity (qe) (mg/g) | Removal Efficiency (%)
300 | 0.0049 | 2.9227e-07 | 0.14 | 6.2607e-08 | 0.029989 | N/A | 0.029989 | 0.11001 | 78.5791
300 | 0.0055 | 5.2191e-07 | 0.25 | 7.0273e-08 | 0.033661 | N/A | 0.033661 | 0.21634 | 86.5355
300 | 0.0184 | 1.0438e-06 | 0.5 | 2.3509e-07 | 0.11261 | N/A | 0.11261 | 0.38739 | 77.4775
300 | 0.0185 | 1.5657e-06 | 0.75 | 2.3637e-07 | 0.11322 | N/A | 0.11322 | 0.63678 | 84.9034
300 | 0.01795 | 2.0876e-06 | 1 | 2.2934e-07 | 0.10986 | N/A | 0.10986 | 0.89014 | 89.0142
300 | 0.221 | 1.0438e-05 | 5 | 2.8237e-06 | 1.3526 | N/A | 1.3526 | 3.6474 | 72.9485
300 | 0.9863 | 2.0876e-05 | 10 | 1.2602e-05 | 6.0364 | N/A | 6.0364 | 3.9636 | 39.636
300 | 0.18 | 3.1315e-05 | 15 | 2.2998e-06 | 1.1016 | 10 | 11.0164 | 3.9836 | 26.557
M.W. of RhB (g/mol) | 479.01
Molar absorptivity 𝛆 (L/ mol cm) | 78266.4251
Volume (L) | 0.02
Adsorbent dosage (g) | 0.02
Optical path length l (cm) | 1

## Adsorption isotherm
Ce | Ce/qe
0.029989 | 0.2726
0.033661 | 0.1556
0.11261 | 0.2907
0.11322 | 0.17781
0.10986 | 0.12342
1.3526 | 0.37083
6.0364 | 1.523
11.0164 | 2.7655
Langmuir
qmax =1/m |  | qmax | 4.2937
|  | kl | 1.4332
lnce | lnqe
-3.5069 | -2.2072
-3.3914 | -1.5309
-2.1838 | -0.94833
-2.1784 | -0.45134
-2.2086 | -0.11637
0.30201 | 1.294
1.7978 | 1.3772
2.3994 | 1.3822
Freundlich
n | 1.7655
KF | 1.6242
lnCe | qe | Ce
-3.5069 | 0.11001 | 0.029989
-3.3914 | 0.21634 | 0.033661
-2.1838 | 0.38739 | 0.11261
-2.1784 | 0.63678 | 0.11322
-2.2086 | 0.89014 | 0.10986
0.30201 | 3.6474 | 1.3526
1.7978 | 3.9636 | 6.0364
2.3994 | 3.9836 | 11.0164
|  | bT | 3297.1789
|  | Kt | 30.62
Temkin
qe | lnqe | [RTln((1/Ce)+1)]2 | lnqe
0.11001 | -2.2072 | 45.3136 | -2.2072
0.21634 | -1.5309 | 42.49 | -1.5309
0.38739 | -0.94833 | 19.0088 | -0.94833
0.63678 | -0.45134 | 18.9281 | -0.45134
0.89014 | -0.11637 | 19.3804 | -0.11637 |  |  | d
3.6474 | 1.294 | 1.11 | 1.294 |  |  | 3.3791
3.9636 | 1.3772 | 0.085135 | 1.3772
3.9836 | 1.3822 | 0.027353 | 1.3822
R | 8.314
T | 298.15
D-R
qe | Ce | qm | ln(qe/qmax-qe) | lnCe | ln(qe/qmax-qe)
0.11001 | 0.029989 | 3.9855 | -3.5618 | -3.5069 | -3.5618
0.21634 | 0.033661 | 3.9855 | -2.8578 | -3.3914 | -2.8578 | n | 0.56484
0.38739 | 0.11261 | 3.9855 | -2.2287 | -2.1838 | -2.2287 | Ks | 3.9714
0.63678 | 0.11322 | 3.9855 | -1.6599 | -2.1784 | -1.6599
0.89014 | 0.10986 | 3.9855 | -1.2463 | -2.2086 | -1.2463
3.6474 | 1.3526 | 3.9855 | 2.3785 | 0.30201 | 2.3785
3.9636 | 6.0364 | 3.9855 | 5.1989 | 1.7978 | 5.1989
3.9836 | 11.0164 | 3.9855 | 7.6297 | 2.3994 | 7.6297
Sips
lnce | lnqe
-3.5069 | -2.2072
-3.3914 | -1.5309
-2.1838 | -0.94833
-2.1784 | -0.45134
-2.2086 | -0.11637
0.30201 | 1.294
1.7978 | 1.3772
2.3994 | 1.3822
n | -1.7655
kH | 0.42474
Halsey

## Regeneration studies
Concentration (mg/L or ppm) | Initial concentration (Co) (mol/L) | Regeneration cycle | Absorbance at 554 nm | Final concentration (Ct) (mol/L) | Final concentration (Ct) (mg/L or ppm) | Final concentration | Adsorption capacity at time t (qt) (mol/g) | Adsorption capacity at time t (qt) (mg/g) | Removal efficiency (%)
15 | 3.1315e-05 | Initial adsorption | 1.3728 | 1.754e-05 | 8.4019 | 8.4019 | 1.3774e-05 | 6.5981 | 43.9875
15 | 3.1315e-05 | 1 | 1.6043 | 2.0498e-05 | 9.8187 | 9.8187 | 1.0817e-05 | 5.1813 | 34.5419
15 | 3.1315e-05 | 2 | 1.9415 | 2.4806e-05 | 11.8825 | 11.8825 | 6.5083e-06 | 3.1175 | 20.7836
15 | 3.1315e-05 | 3 | 1.9989 | 2.554e-05 | 12.2338 | 12.2338 | 5.7749e-06 | 2.7662 | 18.4416
M.W. of RhB (g/mol) | 479.01
Molar absorptivity 𝛆 (L/ mol cm) | 78266.4251
Volume (L) | 0.02
Optical path length l (cm) | 1
Adsorbent dosage (g) | 0.02